## Plan1
OBRA: CONSTRUÇÃO E URBANIZAÇÃO DA PRAÇA DA JUVENTUDE
LOCAL: AV. AMAZONAS, N 1097 - LOTE LP NORTE 3 - SETOR NORTE 3 - ALTA FLORESTA/MT
TIPO: CONSTRUÇÃO
BANCOS |  | B.D.I. | DATA | ENCARGOS SOCIAIS
SINAPI - 08/2023 - MATO GROSSO / ORSE - 07/2023 - Sergipe |  | 28.35% | 2023-09-28 | DESONERADO: 0,00%
COMPOSIÇÕES DE PREÇO PRÓPRIAS
COMP. PAV 010 | PLACA DE OBRA EM CHAPA DE AÇO GALVANIZADO (2,50X5,00m)
REFERÊNCIA: SERVIÇO DE CÓDIGO 0101000101 - ORSE/MS janeiro de 2021
SINAPI ou Cot. De Mercado | COMPONENTES | UN | Quantidade | Custos Unit. (R$) | Custos Total (R$)
MATERIAL
4417 SINAPI | SARRAFO NAO APARELHADO *2,5 X 7* CM, EM MACARANDUBA, ANGELIM OU EQUIVALENTE DA REGIAO - BRUTA | M | 1 | 6.42 | 6.42
4491 SINAPI | PONTALETE *7,5 X 7,5* CM EM PINUS, MISTA OU EQUIVALENTE DA REGIAO - BRUTA | M | 4 | 10.57 | 42.28
4813 SINAPI | PLACA DE OBRA (PARA CONSTRUCAO CIVIL) EM CHAPA GALVANIZADA *N. 22*, ADESIVADA, DE *2,4 X 1,2* M (SEM POSTES PARA FIXACAO) | m² | 1 | 250 | 250
5075 SINAPI | PREGO DE ACO POLIDO COM CABECA 18 X 30 (2 3/4 X 10) | KG | 0.11 | 22.89 | 2.51
94962 SINAPI | CONCRETO MAGRO PARA LASTRO, TRAÇO 1:4,5:4,5 (EM MASSA SECA DE CIMENTO/ AREIA MÉDIA/ BRITA 1) - PREPARO MECÂNICO COM BETONEIRA 400 L. AF_05/2021 | m³ | 0.01 | 429.1 | 4.291
M Ã O D E O B R A
88262 SINAPI | CARPINTEIRO DE FORMAS COM ENCARGOS COMPLEMENTARES | H | 1 | 21.48 | 21.48
88316 SINAPI | SERVENTE COM ENCARGOS COMPLEMENTARES | H | 2 | 17.42 | 34.84
|  |  |  | TOTAL | 361.821
COMP. PMAF 92 | PISO EM GRANILITE, MARMORITE OU GRANITINA EM AMBIENTES INTERNOS. AF_09/2020
REFERÊNCIA: SERVIÇO DE CÓDIGO 101752 - SINAPI junho de 2021
SINAPI ou Cot. De Mercado | COMPONENTES | UN | Quantidade | Custos Unit. (R$) | Custos Total (R$)
M A T E R I A L
87298 SINAPI | ARGAMASSA TRAÇO 1:3 (EM VOLUME DE CIMENTO E AREIA MÉDIA ÚMIDA) PARA CONTRAPISO, PREPARO MECÂNICO COM BETONEIRA 400 L. AF_08/2019 | m³ | 0.0166 | 715.62 | 11.87
95276 SINAPI | POLIDORA DE PISO (POLITRIZ), PESO DE 100KG, DIÂMETRO 450 MM, MOTOR ELÉTRICO, POTÊNCIA 4 HP - CHP DIURNO. AF_09/2016 | CHP | 0.123 | 3.72 | 0.45
95277 SINAPI | POLIDORA DE PISO (POLITRIZ), PESO DE 100KG, DIÂMETRO 450 MM, MOTOR ELÉTRICO, POTÊNCIA 4 HP - CHI DIURNO. AF_09/2016 | CHI | 0.428 | 0.48 | 0.2
3671 SINAPI | JUNTA PLASTICA DE DILATACAO PARA PISOS, COR CINZA, 17 X 3 MM (ALTURA X ESPESSURA) | m | 1.67 | 1.29 | 2.1543
4824 SINAPI | GRANILHA/ GRANA/ PEDRISCO OU AGREGADO EM MARMORE/ GRANITO/ QUARTZO E CALCARIO, PRETO, CINZA, PALHA OU BRANCO | KG | 23.24 | 0.54 | 12.54
M Ã O D E O B R A
88309SINAPI | PEDREIRO COM ENCARGOS COPLEMENTARES | H | 0.551 | 21.83 | 12.02
88316 SINAPI | SERVENTE COM ENCARGOS COMPLEMENTARES | H | 0.275 | 17.42 | 4.7905
|  |  |  | TOTAL | 44.0248
COMP. PMAF 91 | COBERTURA COM TELHA DE ALUMINIO ONDULADA, ESP.=0,5mm,FIXADA SOBRE TERÇA METALICA
REFERÊNCIA: SERVIÇO DE CÓDIGO 1080011 - CAERN/RN setembro de 2018
SINAPI ou Cot. De Mercado | COMPONENTES | UN | Quantidade | Custos Unit. (R$) | Custos Total (R$)
M A T E R I A L
1607 SINAPI | CONJUNTO ARRUELAS DE VEDACAO 5/16" PARA TELHA FIBROCIMENTO (UMA ARRUELA METALICA E UMA ARRUELA PVC - CONICAS) | CJ | 1.5 | 0.22 | 0.33
7238 SINAPI | TELHA ALUMINIO ONDULADA, ALTURA = *18* MM, E = 0,5 MM | m² | 1 | 40.6 | 40.6
42482 SINAPI | GANCHO L COM ROSCA, PARA FIXAR TELHA EM MADEIRA, 1/4" X 350 MM (COLETADO CAIXA) | UN | 1.5 | 2.59 | 3.88
M Ã O D E O B R A
88243 SINAPI | AJUDANTE ESPECIALIZADO COM ENCARGOS COMPLEMENTARES | H | 0.4 | 18.29 | 7.31
88323 SINAPI | TELHADISTA COM ENCARGOS COMPLEMENTARES | H | 0.4 | 21.28 | 8.512
|  |  |  | TOTAL | 60.632
COMP. PMAF 86 | BUCHA DE REDUÇÃO, PVC, SOLDÁVEL, DN 25MM X 20MM, INSTALADO EM RAMAL OU SUB-RAMAL DE ÁGUA - FORNECIMENTO E INSTALAÇÃO. AF_03/2015
REFERÊNCIA: SERVIÇO DE CÓDIGO 90375 - SINAPI julho de 2021
SINAPI ou Cot. De Mercado | COMPONENTES | UN | Quantidade | Custos Unit. (R$) | Custos Total (R$)
M A T E R I A L
122 SINAPI | ADESIVO PLASTICO PARA PVC, FRASCO COM *850* GR | UN | 0.009 | 76.94 | 0.69
20083 SINAPI | SOLUCAO PREPARADORA / LIMPADORA PARA PVC, FRASCO COM 1000 CM3 | UN | 0.011 | 87.17 | 0.95
38383 SINAPI | LIXA D'AGUA EM FOLHA, GRAO 100 | UN | 0.06 | 2.89 | 0.1734
828 SINAPI | BUCHA DE REDUCAO DE PVC, SOLDAVEL, CURTA, COM 25 X 20 MM, PARA AGUA FRIA PREDIAL | UN | 1 | 0.75 | 0.75
M Ã O D E O B R A
88248 SINAPI | AUXILIAR DE ENCANADOR OU BOMBEIRO HIDRÁULICO COM ENCARGOS COMPLEMENTARES | H | 0.119 | 17.87 | 2.12
88267 SINAPI | ENCANADOR OU BOMBEIRO HIDRÁULICO COM ENCARGOS COMPLEMENTARES | H | 0.119 | 21.66 | 2.57
|  |  |  | TOTAL | 7.2534
COMP. PMAF 87 | BUCHA DE REDUÇÃO, PVC, SOLDÁVEL, DN 32MM X 25MM, INSTALADO EM RAMAL OU SUB-RAMAL DE ÁGUA - FORNECIMENTO E INSTALAÇÃO. AF_03/2015
REFERÊNCIA: SERVIÇO DE CÓDIGO 90375 - SINAPI julho de 2021
SINAPI ou Cot. De Mercado | COMPONENTES | UN | Quantidade | Custos Unit. (R$) | Custos Total (R$)
M A T E R I A L
122 SINAPI | ADESIVO PLASTICO PARA PVC, FRASCO COM *850* GR | UN | 0.009 | 76.94 | 0.69
20083 SINAPI | SOLUCAO PREPARADORA / LIMPADORA PARA PVC, FRASCO COM 1000 CM3 | UN | 0.011 | 87.17 | 0.95
38383 SINAPI | LIXA D'AGUA EM FOLHA, GRAO 100 | UN | 0.06 | 2.89 | 0.1734
829 SINAPI | BUCHA DE REDUCAO DE PVC, SOLDAVEL, CURTA, COM 32 X 25 MM, PARA AGUA FRIA PREDIAL | UN | 1 | 1.2 | 1.2
M Ã O D E O B R A
88248 SINAPI | AUXILIAR DE ENCANADOR OU BOMBEIRO HIDRÁULICO COM ENCARGOS COMPLEMENTARES | H | 0.119 | 17.87 | 2.12
88267 SINAPI | ENCANADOR OU BOMBEIRO HIDRÁULICO COM ENCARGOS COMPLEMENTARES | H | 0.119 | 21.66 | 2.57
|  |  |  | TOTAL | 7.7034
COMP. PMAF 89 | TÊ DE REDUÇÃO, PVC, SOLDÁVEL, DN 50MM X 32MM, INSTALADO EM RAMAL DE DISTRIBUIÇÃO DE ÁGUA - FORNECIMENTO E INSTALAÇÃO. AF_12/2014
REFERÊNCIA: SERVIÇO DE CÓDIGO 89630 - SINAPI julho de 2021
SINAPI ou Cot. De Mercado | COMPONENTES | UN | Quantidade | Custos Unit. (R$) | Custos Total (R$)
M A T E R I A L
122 SINAPI | ADESIVO PLASTICO PARA PVC, FRASCO COM *850* GR | UN | 0.011 | 76.94 | 0.84
20083 SINAPI | SOLUCAO PREPARADORA / LIMPADORA PARA PVC, FRASCO COM 1000 CM3 | UN | 0.012 | 87.17 | 1.04
38383 SINAPI | LIXA D'AGUA EM FOLHA, GRAO 100 | UN | 0.045 | 2.89 | 0.13005
7130 SINAPI | TE DE REDUCAO, PVC, SOLDAVEL, 90 GRAUS, 50 MM X 32 MM, PARA AGUA FRIA PREDIAL | UN | 1 | 18.63 | 18.63
M Ã O D E O B R A
88248 SINAPI | AUXILIAR DE ENCANADOR OU BOMBEIRO HIDRÁULICO COM ENCARGOS COMPLEMENTARES | H | 0.12 | 17.87 | 2.1444
88267 SINAPI | ENCANADOR OU BOMBEIRO HIDRÁULICO COM ENCARGOS COMPLEMENTARES | H | 0.12 | 21.66 | 2.59
|  |  |  | TOTAL | 25.3744
COMP. PMAF 43 | BANCADA EM GRANITO CINZA ANDORINHA
REFERÊNCIA: SERVIÇO DE CÓDIGO 190429 - SBC junho de 2021
SINAPI ou Cot. De Mercado | COMPONENTES | UN | Quantidade | Custos Unit. (R$) | Custos Total (R$)
M A T E R I A L
50 SBC | CIMENTO PORTLAND CP III 32RS NBR 11578 (quilo) | KG | 4.6 | 0.86 | 3.95
100 SBC | AREIA GROSSA LAVADA | m³ | 0.001 | 127.64 | 0.12
1100 SBC | CIMENTO DIRECIONAL BRANCO (SACO 1 QUILOGRAMA) | KG | 1.82 | 5.75 | 10.46
4612 SBC | APOIO EM MAO FRANCESA EM ACO INOXIDAVEL 304 | UN | 2 | 152.46 | 304.92
8184 SBC | GRANITO CINZA ANDORINHA 3cm | m² | 1.05 | 185 | 194.25
M Ã O D E O B R A
88274 SINAPI | MARMORISTA/GRANITEIRO COM ENCARGOS COMPLEMENTARES | H | 0.8 | 21.72 | 17.37
88243 SINAPI | AJUDANTE ESPECIALIZADO COM ENCARGOS COMPLEMENTARES | H | 0.8 | 18.29 | 14.632
|  |  |  | TOTAL | 545.702
COMP. AMM HID 012 | JUNCAO SIMPLES PVC P/ ESG PREDIAL DN 100X50MM - FORNECIMENTO E INSTALAÇÃO
REFERÊNCIA: SERVIÇO DE CÓDIGO 89630 - ORSE/MS janeiro de 2021
SINAPI ou Cot. De Mercado | COMPONENTES | UN | Quantidade | Custos Unit. (R$) | Custos Total (R$)
M A T E R I A L
3659 SINAPI | JUNCAO SIMPLES, PVC, DN 100 X 50 MM, SERIE NORMAL PARA ESGOTO PREDIAL | UN | 1 | 18.82 | 18.82
20078 SINAPI | PASTA LUBRIFICANTE PARA TUBOS E CONEXOES COM JUNTA ELASTICA, EMBALAGEM DE *400* GR (USO EM PVC, ACO, POLIETILENO E OUTROS) | UN | 0.1 | 31.75 | 3.17
269 SINAPI | ANEL BORRACHA PARA TUBO ESGOTO PREDIAL, DN 50 MM (NBR 5688) | UN | 1 | 1.69 | 1.69
301 SINAPI | ANEL BORRACHA PARA TUBO ESGOTO PREDIAL, DN 100 MM (NBR 5688) | UN | 1 | 3 | 3
M Ã O D E O B R A
88248 SINAPI | AUXILIAR DE ENCANADOR OU BOMBEIRO HIDRÁULICO COM ENCARGOS COMPLEMENTARES | H | 0.46 | 17.87 | 8.2202
88267 SINAPI | ENCANADOR OU BOMBEIRO HIDRÁULICO COM ENCARGOS COMPLEMENTARES | H | 0.46 | 21.66 | 9.9636
|  |  |  | TOTAL | 44.8638
COMP. PMAF 70 | CAIXA DE PASSAGEM 30X30X30 FUNDO BRITA COM TAMPA 30X30X5
REFERÊNCIA: SERVIÇO DE CÓDIGO 83443 - SINAPI abril de 2018
SINAPI ou Cot. De Mercado | COMPONENTES | UN | Quantidade | Custos Unit. (R$) | Custos Total (R$)
M A T E R I A L
43059 SINAPI | ACO CA-60, 4,2 MM, OU 5,0 MM, OU 6,0 MM, OU 7,0 MM, VERGALHAO | KG | 0.14 | 9.16 | 1.28
367 SINAPI | AREIA GROSSA - POSTO JAZIDA/FORNECEDOR (RETIRADO NA JAZIDA, SEM TRANSPORTE) | m³ | 0.001 | 127.64 | 0.12
370 SINAPI | AREIA MEDIA - POSTO JAZIDA/FORNECEDOR (RETIRADO NA JAZIDA, SEM TRANSPORTE) | m³ | 0.02 | 126 | 2.52
1106 SINAPI | CAL HIDRATADA CH-I PARA ARGAMASSAS | KG | 1.65 | 1 | 1.65
1358 SINAPI | CHAPA/PAINEL DE MADEIRA COMPENSADA RESINADA (MADEIRITE RESINADO ROSA) PARA FORMA DE CONCRETO, DE 2200 x 1100 MM, E = 17 MM | m² | 0.04 | 59.77 | 2.39
1379 SINAPI | CIMENTO PORTLAND COMPOSTO CP II-32 | KG | 4.6 | 0.84 | 3.86
4718 SINAPI | PEDRA BRITADA N. 2 (19 A 38 MM) POSTO PEDREIRA/FORNECEDOR, SEM FRETE | m³ | 0.001 | 140 | 0.14
4722 SINAPI | PEDRA BRITADA N. 3 (38 A 50 MM) POSTO PEDREIRA/FORNECEDOR, SEM FRETE | m³ | 0.003 | 131.55 | 0.39
7258 SINAPI | TIJOLO CERAMICO MACICO COMUM *5 X 10 X 20* CM (L X A X C) | UN | 29 | 0.81 | 23.49
M Ã O D E O B R A
88309 SINAPI | PEDREIRO COM ENCARGOS COMPLEMENTARES | H | 0.69 | 21.83 | 15.0627
88316 SINAPI | SERVENTE COM ENCARGOS COMPLEMENTARES | H | 1.05 | 17.42 | 18.291
|  |  |  | TOTAL | 69.1937
COMP. PMAF 19 | FORNECIMENTO E INSTALAÇÃO DE LUMINÁRIA PLAFON DE LED QUADRADA SOBREPOR, BRANCO FRIO,POTÊNCIA 24W ; BIVOLT;FLUXO LUMINOSO (lm) 3360lm;TEMPERATURA DA COR Branco Frio 3000K - 6000K;ÍNDICE DE REPRODUÇÃO DE COR (IRC)>70;BIVOLT
REFERÊNCIA: SERVIÇO DE CÓDIGO 97592 - SINAPI julho de 2021
SINAPI ou Cot. De Mercado | COMPONENTES | UN | Quantidade | Custos Unit. (R$) | Custos Total (R$)
M A T E R I A L
PMAF 007/2030 | LUMINÁRIA PLAFON DE LED QUADRADA SOBREPOR, BRANCO FRIO,POTÊNCIA 24W ; BIVOLT;FLUXO LUMINOSO (lm) 3360lm;TEMPERATURA DA COR Branco Frio 3000K - 6000K;ÍNDICE DE REPRODUÇÃO DE COR (IRC)>70;BIVOLT | UN | 1 | 76.5 | 76.5
M Ã O D E O B R A
88264 SINAPI | ELETRICISTA COM ENCARGOS COMPLEMENTARES | H | 0.4 | 22.67 | 9.06
88316 SINAPI | SERVENTE COM ENCARGOS COMPLEMENTARES | H | 0.4 | 17.42 | 6.96
|  |  |  | TOTAL | 92.52
COMP. PMAF 11 | LIMPEZA FINAL (VARRIÇÃO E REMOÇÃO DE ENTULHOS)
REFERÊNCIA: SERVIÇO DE CÓDIGO 550107 - EMBASA/BA junho de 2017
SINAPI ou Cot. De Mercado | COMPONENTES | UN | Quantidade | Custos Unit. (R$) | Custos Total (R$)
M A T E R I A L
SINAPI 93595 | TRANSPORTE COM CAMINHÃO BASCULANTE DE 10 M³, EM VIA URBANA EM REVESTIMENTO PRIMÁRIO (UNIDADE: TXKM). AF_07/2020 | TXKM | 0.0626 | 1.76 | 0.11018
M Ã O D E O B R A
88316 SINAPI | SERVENTE COM ENCARGOS COMPLEMENTARES | H | 0.0278 | 17.42 | 0.48428
|  |  |  | TOTAL | 0.59445
_______________________________________________________________ CLEIDIANE LUQUI FERREIRA CAU: A 72597-8 ARQUITETA E URBANISTA